## BOM_USB_Cartridge_revA
Quantity | Designator | Comment | Description | Footprint | Value
1 | U2 | EN29LV320B-70TCP | FLASH - NOR Memory IC 64Mb (8M x 8) Parallel 70ns 48-TSOP | TSOP-48 | 64Mbit
1 | U3 | AT31F415CBT7 | Microcontroller - 32bit cortex-m4 | LQFP48_M
1 | U4 | ATF16V8C | EEPLD | TSSOP-20
1 | U6 | MX25L1635 | serial flash memory | SOP 8L (200mil) | 16Mbit
2 | R2, R3 | 0R | Resistor | R0402_HA | 0R
2 | D1, D2 | Diode | Generic Diode | SOD123 | 1N5711
3 | C2, C3, C9 | 1uF | Ceramic Capacitor, Ceramic Capacitor, Polarized Capacitor (Surface Mount) | C0603_HA | 1uF
6 | R1, R4, R5, R6, R10, R11 | 10k | Resistor | R0402_HA | 10k
1 | C4 | 10uF | Ceramic Capacitor | C0402_HA | 10uF
5 | C5, C6, C7, C8, C13 | 100nF | Ceramic Capacitor, Capacitor, Capacitor, Capacitor, Ceramic Capacitor | C0402_HA | 100nF
1 | J2 | CMU065803001 | MICRO USB 5P FEMALE DIP B -TYPE | CMU065803001 | CMU065803001
1 | U1 | RT9193-33 or Compatible | 300mA, Ultra-Low Noise, Ultra-Fast CMOS LDO Regulator | SOT23-5 | RT9193